## Sheet1
Weight of door | 238
Lift drum circum | 12.5664
Lift drum radius | 2
Winding turns | 7.5
Spring Inside D | 2
Dead Coils | 5
Spring length | 24 | 23.98 | 24.075 | 24.102 | 24.057 | 24 | 24.104
Spring length approximate | 24
Active coils | 101.5246 | 105.0917 | 101.6667 | 97.5641 | 93.7654 | 91 | 86.6031
Wire Size | 0.2253 | 0.218 | 0.225 | 0.234 | 0.243 | 0.25 | 0.262
Mean coil diameter for spring. | 2.2253 | 2.218 | 2.225 | 2.234 | 2.243 | 2.25 | 2.262
Spring rate | 31.9102 | 27.1107 | 31.7005 | 38.4888 | 46.3871 | 53.3802 | 67.3013
Torque | 239.3263 | 203.33 | 237.7536 | 288.6661 | 347.9034 | 400.3518 | 504.7601
Lift in lbs each | 119.6631 | 101.665 | 118.8768 | 144.3331 | 173.9517 | 200.1759 | 252.3801
Lift for 2 springs | 239.3263 | 203.33 | 237.7536 | 288.6662 | 347.9034 | 400.3518 | 504.7601
Bending Stress | 213160.7872 | 199909.0612 | 212608.2151 | 229482.0696 | 246824.1611 | 260837.1986 | 285712.2854
Spring Index | 9.8771 | 10.1743 | 9.8889 | 9.547 | 9.2305 | 9 | 8.6336
Wahl correction factor, Kw | 1.1468 | 1.1422 | 1.1466 | 1.1522 | 1.1578 | 1.1621 | 1.1695
Wahl-corrected stress, Kpsi | 244 | 228 | 244 | 264 | 286 | 303 | 334
Weight of one Spring (Lbs) | 8.4021 | 8.0964 | 8.416 | 8.7979 | 9.1559 | 9.4267 | 9.9749
Recommended stress limit after Wahl correction
S*Kw <= 242 Kpsi (10,000 cycle life)
S*Kw <= 200 Kpsi (25,000 cycle life)
S*Kw <= 175 Kpsi (50,000 cycle life)
S*Kw <= 150 Kpsi (100,000 cycle life)